## 水电工程量
水电工具-工程量清单
|  | 客户名称： | 联系方式： | 地址：
|  | 业务代表： | 联系方式： | 生成日期：
|  | 面积： | 户型： | 总计：
水电工程
序号 | 构件名称 | 构件说明 |  | 单位 | 工程量
1 | 冷水管 φ25 | 1、规格:φ25(6分) 2、材质:PPR管 |  | m | 30.843
2 | 热水管 φ25 | 1、规格:φ25(6分) 2、材质:PPR管 |  | m | 5.23
3 | 90°弯头 | 1、配件规格:φ25(6分) |  | 个 | 49
4 | 等径三通 | 1、配件规格:φ25(6分) |  | 个 | 10
5 | 冷水口 | 1、规格:φ25(6分) |  | 个 | 10
6 | 热水口 | 1、规格:φ25(6分) |  | 个 | 3
7 | 栖霞建设-强电箱 | 1、商家:星叶汇家居 |  | 个 | 1
8 | 施耐德五孔插座面板 | 1、用途:五孔插座 2、商家:施耐德 |  | 个 | 15
9 | 单控&mdash;-&mdash;酷家乐开关 | 1、用途:单联开关 2、控数:单控 3、商家:酷家乐-夏堇 |  | 个 | 1
10 | 三控&mdash;&mdash;开关 | 1、用途:三联开关 2、控数:单控 3、商家:酷家乐-夏堇 |  | 个 | 3
11 | 双控&mdash;&mdash;酷家乐开关 | 1、用途:双联开关 2、控数:单控 3、商家:酷家乐-夏堇 |  | 个 | 2
12 | 强电线 2.5-火线(红线) | 1、导线规格:BV2.5mm2 2、导线类型:火线(红线) |  | m | 129.024
13 | 强电线 2.5-零线(蓝线) | 1、导线规格:BV2.5mm2 2、导线类型:零线(蓝线) |  | m | 129.024
14 | 强电线 2.5-地线(双色线) | 1、导线规格:BV2.5mm2 2、导线类型:地线(双色线) |  | m | 60.48
15 | 强电管PVC20 | 1、管道规格:PVC20 |  | m | 103.237
16 | 强电管PVC16 | 1、管道规格:PVC16 |  | m | 25.787

## 中央空调系统 (hidden)
中央空调系统 | [5 empty] | 小计：
设备
序号 | 空间 | 名称 | 构件品牌 | 构件型号 | 工程量 |  | 单位
1 | 主卧 | 1.8匹超静音风管式 | _ | FDUT50KXZE1Q | 1 |  | 台
2 | 次卧 | 2.0匹超静音风管式 | _ | FDUT56KXZE1Q | 1 |  | 台
3 | 书房 | 2.5匹超静音风管式 | _ | FDUT40KXZE1Q | 1 |  | 台
4 | 客厅 | 3.0匹一拖一风管机 | _ | UD75SA | 1 |  | 台
5 | 餐厅 | 2.0匹一拖一风管机 | _ | UD50SA | 1 |  | 台
6 | 阳台 |  | _ |  | 1 |  | 台
铜管安装工程
序号 | 构件名称 |  | 构件品牌 | 构件型号 | 工程量 |  | 单位
1 | 铜管 |  | _ | ɸ9.52 | N |  | m
2 | 铜管 |  | _ | ɸ 15.88 | N |  | m
3 | 铜管保温 |  | _ | ɸ9.52 | N |  | 条（1.8M)
4 | 铜管保温 |  | _ | ɸ 15.88 | N |  | 条（1.8M)
5 | 分歧管 |  | _ | DIS-540-3 | N |  | 个
6 | 分歧管 |  | _ | DIS-371-1G | N |  | 个
7 | 50管套 |  | _ |  | N |  | 个
8 | 50管卡 |  | _ |  | N |  | 个
9 | 280MM吊码 |  | _ |  | N |  | 个
10 | 顶爆 |  | _ |  | N |  | 个
11 | 螺母 |  | _ |  | N |  | 个
12 | 螺杆 |  | _ |  | N |  | 个
13 | 扎带 |  | _ |  | N |  | 个
14 | 氮气 |  | _ |  | N |  | 瓶
15 | 保温胶水 |  | _ |  | N |  | 瓶
排水安装工程
序号 | 构件名称 |  | 构件品牌 | 构件型号 | 工程量 |  | 单位
1 | pvc排水管 |  | _ | φ32 |  |  | 条(4M)
2 | 排水管保温 |  | _ | φ33 |  |  | 条（1.8M)
3 | 排水管90度弯头 |  | _ | φ34 |  |  | 个
4 | 排水管直通 |  | _ | φ35 |  |  | 个
5 | pvc排水管胶水 |  | _ | 500ML |  |  | 瓶
风管制安工程
序号 | 构件名称 |  | 构件品牌 | 构件型号 | 工程量 |  | 单位
1 | 复合风管 |  | _ |  |  |  | 平方
2 | 镀锌风管 |  | _ |  |  |  | 平方
3 | abs出风百叶 |  | _ |  |  |  | 个
4 | 铝合金回风百叶 |  | _ |  |  |  | 个
5 | 15MM自帖保温 |  | _ |  |  |  | 块（1M*2M)
6 | 锡纸 |  | _ |  |  |  | 卷
电气安装工程
序号 | 构件名称 |  | 构件品牌 | 构件型号 | 工程量 |  | 单位
1 | 控制线 |  | _ | 2*0.75 |  |  | 扎（100M)
2 | 线管 |  | _ | Ф 20 |  |  | 条(4M)
3 | PVC管90度弯头 |  | _ | Ф 20 |  |  | 个
4 | PVC管直通 |  | _ | Ф 20 |  |  | 个
安装调试
序号 | 构件名称 |  | 构件品牌 | 构件型号 | 工程量 |  | 单位
1 | 主机机座 |  | _ |  |  |  | 个
2 | 冷媒 |  | _ | 大金R410A |  |  | 瓶